## Export 2025-08-25
Grupo: | Instrumento |  |  | Versão: | SnimarThesaurus v0.9
Palavrachave | Significado | Keyword | Meaning | Fonte | Disciplina | Associado | Equivalente | Livres
Altímetro Poseidon-3 | Um altímetro radar, instalado no Satélite Jason-2, que emite impulsos em duas frequências, 13,6 GHz (banda Ku) e 5,3 GHz (banda C), e analisa o sinal de retorno refletido pela superfície que permite calcular a distância entre o sensor e a superfície refletora. | Poseidon-3 Altimeter | A radar altimeter, installed in Jason-2 Satellite, that emits pulses at two frequencies, 13.6 GHz (Ku-band) and 5.3 GHz (C-band), and analyzes the return signal reflected by the surface for calculating the distance between the sensor and the reflecting surface. | Adaptado de EUMETSAT
Anemómetro | Instrumento que mede a velocidade do vento. | Anemometer | Instrument for measuring the speed of wind. | The Science Dictionary (http://www.thesciencedictionary.com) | Meteorologia Marinha
Anilhagem de aves | Técnica de estudo biológico das espécies e populações de aves selvagens, que consiste na sua captura, marcação com uma anilha e posterior libertação. | Bird ringing | Biological study technique of the species and wild bird populations, which consists of his capture, marking with a washer and subsequent release. | Decreto-Lei nº 49/2005 de 24 de Fevereiro (artigo 3º alínea r). | Biodiversidade e Conservação Marinha
Aspirador | Ferramenta de amostragem por sucção, para sedimento e amostras pequenas de biologia. Constituída por 5 câmaras individuais de amostragem, dispostas tipo revolver, um tubo flexível manipulado pelo braço T4 do ROV Luso, uma bomba e um motor, que atua hidraulicamente para posicionar as câmaras de amostragem e para a sucção das amostras. | Suction sampler | Suction sampling tool, for sediment and small biological samples. It consists of 5 individual sampling chambers arranged in a revolver type, a flexible tube manipulated by the ROV Luso arm T4, a pump and a motor, which acts hydraulically to position the sampling chambers and to suck the sample. | Luisa Pinto Ribeiro, Assessora de Geologia, EMEPC | Geologia Marinha e Costeira | Amostragem de sedimentos marinhos, Sondador com dispositivo de sucção
Barómetro | Instrumento que mede a pressão atmosférica. | Barometer | Instrument for measuring atmospheric pressure. | The Science Dictionary (http://www.thesciencedictionary.com) | Meteorologia Marinha
CTD | Para caracterizar fisicamente a coluna de água, é necessário conhecer o perfil de temperatura e condutividade associadas à profundidade. Um sistema CTD (Conductivity, Temperature and Depth) é utilizado para efectuar essa caracterização. Um sistema CTD é constituído por uma sonda CTD, uma unidade de comando, um cabo electromecânico, um guincho, um computador e pelo software de aquisição de dados. Uma sonda CTD permite obter perfis de condutividade, temperatura e pressão ao longo da coluna de água. Este equipamento pode, no entanto, ter outros sensores acoplados, tais como: turbidímetros nefelométricos ou nefelómetros (para medir a quantidade de sedimentos em suspensão na coluna de água), fluorómetros (para medir a quantidade de clorofila) e ainda medidores de pH e oxigénio dissolvido. | CTD (Conductivity, Temperature and Depth) | To physically characterize the water column, it is necessary to know the temperature profile and conductivity associated with the depth. It is currently used a CTD system (Conductivity, Temperature and Depth) to perform this characterization. A CTD system comprises a probe, a control unit, an electromechanical cable, a winch, a computer and the data acquisition software. A CTD probe allows to get conductivity profiles, temperature and pressure along the water column. This equipment may, however, be coupled to other sensors, such as nephelometric turbidimeters or nephelometers (to measure the amount of sediment suspended in the water column), fluorometers (to measure the amount of chlorophyll) and also pH and dissolved oxygen meters. | http://www.hidrografico.pt/ctd.php | Oceanografia | Condutividade elétrica da coluna de água, Navio de Investigação, Pressão, Turbidez |  | Turgidez
Cadeia de hidrofones | Sistema de deteção dos ecos produzidos nas interfaces geológicas e coluna de água. | Streamer | Detection system of echoes produced in the geological interfaces and water column. | “Marine geophysics”. 1988. E. J. W. Jones, pp.466, Wiley. |  | Sísmica de reflexão
Canhões de ar comprimido | Tipo de fonte geradora de energia acústica integrada num sistema de aquisição de sísmica de reflexão. | Air gun | Acoustic energy source type of a seismic reflection acquisition system. | “Marine geophysics”. 1988. E. J. W. Jones, pp.466, Wiley. | Geofísica marinha | Sísmica de reflexão
Colhedor de sedimentos | Um instrumento que retira uma amostra representativa da cobertura de sedimentos de fundo. Ele crava-se no fundo e, ao ser retirado, arranca um volume reduzido dos primeiros centímetros da camada de sedimentos não consolidada. Assim, apesar de ser uma amostra representativa, não está garantida a preservação da estrutura interna dos níveis sedimentares. | Grab sampler | An instrument which collects a representative sample of the bottom sediment. It literally grabs the top few centimeters of soft sediment. Thus it does not preserves the internal structure of the sample, mixing it. | Adapted from U.S. Geological Survey http://woodshole.er.usgs.gov/operations/sfmapping/groundhist.htm by Dr. A. Bizarro, marine geologist | Geologia Marinha e Costeira | Multicorer, Depósitos sedimentares, Amostragem de sedimentos marinhos |  | Sedimentos superficiais
Covos | Armadilhas usadas na pesca | Fish trap | Is a trap used for fishing | Wikipédia | Pesca e Aquicultura | Arte de pesca, Navio de Pesca, Espécies comerciais, Navio de Pesca, Pesca comercial | Armadilhas | Navio de Pesca Comercial
Câmara Fotogramétrica | Também conhecidas como câmaras métricas, são câmaras que permitem determinar a posição e a geometria dos objetos fotografados. | Photogrammetric camera | Also known as metric cameras are cameras for determining the position and geometry of the photographed objects. | https://prezi.com/nrjyut9gxui-/camaras-fotograficas-e-fotogrametricas/ | Observação da Terra | Avião Fotogramétrico, Ortofotos |  | Deteção remota, Fotografia aérea, Imagem de satélite
Diário de pesca | Registo em papel ou eletrónico das atividades, por viagem de pesca, efetuadas pelas embarcações de pesca comercial. | Fishing Log book | Paper or electronic logs of activities carried out in fishing trips, aboard of commercial fishing vessels | Direção Regional de Pescas (RAM) | Pesca e Aquicultura | Rede de pesca, Pesca comercial, Navio de Pesca, Navio de Pesca, Arte de pesca | Diário de Bordo | Navio de Pesca Comercial
Draga | Tipo especial de embarcação, projetado para executar várias funções que digam respeito ao fundo de qualquer curso de água. A função mais comum é o desassoreamento dos leitos dos rios e mares, tendo capacidade própria para transportar e bascular os dejetos e/ou minérios. | Dredge | Special type of vessel, designed to perform various functions relating to the background of any waterway. The most common function is the dredging of river beds and seas, and own ability to transport and tilt the waste and / or minerals. | Wikipedia | Outras Atividades Humanas, Energia e Recursos Geológicos Marinhos, Geologia Marinha e Costeira, Batimetria e Geomorfologia Marinha | Dragagem
Ecobatímetro | um tipo de SONAR usado para determinar a profundidade da água pela medida do tempo decorrido entre a emissão do sinal sonoro e o retorno do seu eco, após reflexão no fundo do mar. | Echo sounding | Is a type of SONAR used to determine the water depth by measuring the time elapsed between the emission of sound and the return of its echo after reflection in the sea floor. | http://www.cimm.com.br/portal/verbetes/exibir/169-ecobatimetro | Batimetria e Geomorfologia Marinha | Levantamento Hidrográfico, Navio de Investigação, Sonar de varrimento lateral, Sondador de feixe simples, Sondador multifeixe
Estação total | Estação total ou taqueómetro é um instrumento eletrónico utilizado na medida de ângulos e distâncias. A evolução dos instrumentos de medida de ângulos e distâncias trouxe como consequência o surgimento deste novo instrumento, que pode ser explicado como a junção do teodolito eletrónico digital com o distanciómetro eletrónico, montados num só bloco. | Total station | Total station is an electronic instrument used for measuring angles and distances. The angle and distance instrument's evolution gave origin to a new instrument that integrates a theodolite with an electronic distance meter. | http://pt.wikipedia.org/wiki/Esta%C3%A7%C3%A3o_total |  |  |  | Taqueómetro, Teodolito
Garrafa de amostragem de água | Garrafa de amostragem da água é um dispositivo cilíndrico para obtenção de amostras de água do mar à profundidade escolhida. | Water sampling bottle | A water sampling bottle is a cylindrical device for obtaining samples of seawater at the chosen depth. | Carlos Borges, Secção Química Inorgânica, IH | Monitorização e Controle de Qualidade do Meio Marinho, Poluição Marinha, Oceanografia |  |  | Qualidade da água
Gravímetro | O gravímetro é um aparelho que mede o valor local da aceleração da gravidade. Os gravímetros podem ser classificados como absolutos ou relativos, de acordo com o método utilizado no processo de medição. | Gravimeter | The gravimeter is a device used to measure the local acceleration of gravity value. The gravimeters are classified as absolute or relative, according to the method involved in the measurement process. | Adaptado de EMEPC - http://www.emepc.pt/pt/outros-equipamentos/gravimetro-air-sea-ii-gravity-system |  | Aceleração da Gravidade |  | Campo gravítico
Magnetómetro | Os magnetómetros são equipamentos utilizados para medir o campo magnético. Em alguns casos apenas é medida a intensidade do campo ou um subconjunto das suas componentes. | Magnetometer | Magnetometers are items of measuring equipment used in the marine environment to measure the force and, in some cases, the direction of the magnetic field associated with a particular geographical location. | Adaptado de: http://www.emepc.pt/pt/outros-equipamentos/magnetometro-g-882 | Geofísica marinha | Magnetismo |  | Campo magnético
Marégrafo | É um instrumento que regista as variações de altura do nível da água em um determinado ponto da costa. | Tide gauge | It is an instrument that records the height variations of the water level at a given point on the coast. | Adaptado de Manual de medição e interpretação do nível do mar. 1985. Intergovernmental Oceanographic Commission of UNESCO (tradução de Manuals and Guides Nº 14, Vol. I: Basic Procedures) | Monitorização e Controle de Qualidade do Meio Marinho, Oceanografia |  |  | Maré
Modelação | Técnica de investigação que usa uma representação física ou matemática de um sistema ou teoria representando todas ou algumas propriedades conhecidas. Os modelos são frequentemente utilizados para testar o efeito de alterações dos componentes de um sistema na sua performance global. | Modelling | An investigative technique using a mathematical or physical representation of a system or theory that accounts for all or some its known properties. Models are often used to test the effect of changes of system components on the overall performance of the system. | GEMET
Modelo LAM | O "European Shelf Model" (LAM) é um modelo numérico de ondas de área limitada, desenvolvido no ECMWF, que cobre a maior parte do Atlântico Norte com uma resolução espacial de 0,1º. | LAM Model | The European Shelf Model (LAM) is a limited area wave model, developed in ECMWF, which covers most of the North Atlantic with a spatial resolution of 0.1°. | IPMA |  |  |  | Agitação Marítima
Modelo MERCATOR | “Mercator Ocean system” é um modelo matemático oceanográfico descrito por equações primitivas (NEMO-OPA) para modelar o presente, futuro ou passado estado físico ou biogeoquímico dos oceanos, numa determinada resolução horizontal e vertical. | MERCATOR Model | Mercator Ocean system is a mathematical ocean model described by primitive equations (NEMO-OPA) for modelling the current, future or past physical or biogeochemical state of the oceans, at a given horizontal and vertical resolution. | Adaptado de Mercator Ocean (http://www.mercator-ocean.fr/)
Modelo NEMO | “Nucleus for European Modelling of the Ocean” (NEMO) é uma framework de modelação usado em investigação oceanográfica, previsão sazonal de oceanografia operacional e estudos climáticos. | NEMO Model | Nucleus for European Modelling of the Ocean (NEMO) is a modeling framework for oceanographic research, operational oceanography seasonal forecast and climate studies. | Adaptado NEMO de (http://www.nemo-ocean.eu/)
Modelo SWAN | O "Simulating WAves Nearshore" (SWAN) é um modelo numérico de terceira geração, desenvolvido na Universidade Técnica de Delft, que permite obter parâmetros caracterizadores da agitação marítima em águas pouco profundas. | SWAN Model | A third-generation wave model, developed at Delft University of Technology, that computes random, short-crested wind-generated waves in coastal regions and inland waters. | Delft University of Technology |  |  |  | Agitação Marítima
Modelo WAM | O "WAve Model" (WAM) é um modelo numérico de previsão de agitação marítima, desenvolvido no ECMWF, à escala global com resolução espacial de 0,25º. | WAM Model | The Wave Model (WAM) is a model of wave propagation forecasts, developed at ECMWF, on a global scale with spatial resolution of 0.25º. | IPMA |  |  |  | Agitação Marítima
Multicorer | Multicorer é um equipamento de amostragem que permite a colheita de amostras de sedimento marinho sem os alterar, uma vez que o topo do core é selado hidraulicamente com o equipamento ainda no fundo marinho | Multicorer | Multi-corer is a marine sampling device that allows the collection of undisturbed sediment samples, since the coring head is hydraulically damped while the equipment is still on the seabed | Adaptado de http://www.kc-denmark.dk/products/sediment-samplers/multi-corer.aspx | Poluição Marinha, Geologia Marinha e Costeira | Colhedor de sedimentos
Observação científica | Acto de observar a biodiversidade integrado num programa de investigação científica de animais selvagens num ambiente natural; | Scientific observation | Act of observing the biodiversity integrated in a scientific research program of wildlife in a natural setting; | Decreto-Lei n.º 9/2006, de 6 de janeiro (artigo 3º)
Ondógrafo | Instrumento que mede à superficie parâmetros de agitação, incluindo altura, período, direção das ondas e espectros de energia. | Wave recorder | Instrument that measures surface wave parameters including height, period, direction and energy spectra. | SeaDataNet device categories L05 | Oceanografia | Altura máxima da onda, Boia Ondógrafo, Período médio das ondas, Altura significativa das ondas, Direção média das ondas, Energia das ondas, Parâmetros espectrais de agitação marítima |  | Ondas
Palangre de fundo | Aparelho, com muitos anzóis, formado por uma linha ou cabo denominado madre, de comprimento variável, do qual partem estralhos ou baixadas com anzóis, fixado ao fundo marinho. | Bottom longline | A device with many hooks consisting of a line or cable, called the main line, of variable length from which other lines with hooks are fixed to the seabed. | http://smi.ine.pt/Conceito/Detalhes?id=4037&lang=EN | Pesca e Aquicultura | Pesca comercial, Arte de pesca, Rede de pesca, Pesca de fundo, Palangre, Palangre derivante
Palangre derivante | Aparelho, com muitos anzóis, formado por uma linha ou cabo denominado madre, de comprimento variável, do qual partem estralhos ou baixadas com anzóis. Este engenho não é fixado ao fundo marinho e é utilizado para a pesca do peixe-espada-preto. | Drifting longline | A device with many hooks consisting of a line or cable, called the main line, of variable length from which are attached other lines with hooks. This device isn’t fixed to the seabed and is used to capture black scabbardfish | Direção Regional de Pescas (RAM) | Pesca e Aquicultura | Navio de Pesca, Arte de pesca, Pesca de superfície, Palangre de fundo, Palangre, Pesca comercial, Navio de Pesca |  | Navio de Pesca Comercial
Perfilador de correntes | Instrumento que mede a velocidade e direção da corrente, simultaneamente em várias profundidades pré-determinadas. | Current profiler | Instrument that measures current speed and direction at multiple predetermined depths simultaneously. | Adapted from SeaDataNet device categories L05 | Oceanografia | Corrente à superfície, Direção média das ondas |  | Correntómetro, Correntes oceânicas, Perfil
Piranómetro | Instrumento que mede a radiação solar. | Pyranometer | Instrument for measuring solar radiation. | The Science Dictionary (http://www.thesciencedictionary.com) | Meteorologia Marinha |  | Solarímetro
ROV | Enquanto instrumento, o ROV é um veículo subaquático, controlado remotamente, que permite a observação remota do fundo do mar e estruturas submarinas. A ligação entre o veículo e a superfície é assegurada por um cabo umbilical que permite a comunicação bidireccional, assim como o transporte de energia para o veículo. A utilização de um ROV permite a operação a maiores profundidades e durante um período mais prolongado do que seria conseguido com recurso a mergulhadores. Além disso, é possível a operação em águas contaminadas que representam um risco para a vida humana. | ROV (Remotely Operated Vehicle) | As an instrument, ROV is an underwater vehicle, remotely controlled, allowing remote observation of the seabed and subsea structures. The connection between the vehicle and the surface is provided by an umbilical cable which enables two-way communication, as well as the power transmission for the vehicle. The use of an ROV allows operation at greater depths and over a longer period than would be achieved with use of divers. In addition, the operation in contaminated water is possible that pose a risk to human life. | http://www.hidrografico.pt/rov-remotely-operated-vehicle.php | Geologia Marinha e Costeira, Oceanografia, Património Cultural Subaquático, Biodiversidade e Conservação Marinha, Geofísica marinha |  | Veículo submarino operado remotamente
Radar de alta frequência | O Radar de alta frequência (HF) é uma tecnologia de observação que permite a medição de correntes superficiais e agitação marítima. Funciona através da análise da reflexão no oceano de sinais electromagnéticos emitidos na banda HF por estações costeiras. | High-frequency radar | The high-frequency radar (HF) is an observation technology that allows measurement of surface currents and ocean waves. It works by analyzing the reflection of electromagnetic signals in the ocean emitted in the HF band by coastal stations. | www.qualitasinstruments.com | Oceanografia | Corrente à superfície | HF radar | Agitação Marítima
Radiómetro MODIS | O “Moderate-resolution Imaging Spectroradiometer” (MODIS) é um instrumento científico, lançado em órbita da Terra pela NASA a bordo dos satélites Terra e Aqua, que fornece dados sobre a dinâmica global de grande escala, tais como mudanças na cobertura de nuvens da Terra, balanços de radiação e processos que ocorrem nos oceanos, na terra e na baixa atmosfera. | MODIS Radiometer | The Moderate-resolution Imaging Spectroradiometer (MODIS) is a scientific instrument, launched into Earth orbit by NASA on board the Terra and Aqua Satellites, that provides measurements in large-scale global dynamics including changes in Earth's cloud cover, radiation budget and processes occurring in the oceans, on land and in the lower atmosphere. | Adaptado de NASA
Recetor GNSS | Dispositivo eletrónico que determina a localização usando o Sistema Global de Navegação por Satélite (GNSS), tecnologia que permite determinar a posição, a velocidade e a hora local, através do processamento de sinais de satélites no espaço. Os sinais GNSS são fornecidos por uma grande variedade de sistemas de posicionamento por satélite, incluindo GPS, Galileo e GLONASS. | GNSS receiver | Electronic device that determines its location using Global Navigation Satellite System (GNSS). GNSS is a technology that allows to determine the position, velocity and local time by processing signals from satellites in space. GNSS signals are provided by a variety of satellite positioning systems, including GPS, Galileo and GLONASS. | Adapted from the European GNSS Agency http://www.gsa.europa.eu/market/gnss-market | Navegação, Tráfego e Segurança Marítima |  |  | GPS
Rede de pesca | Aparelhos para pescar flexíveis, construídos principalmente com panos de rede, geralmente de fibras relativamente delgadas e com malhas de tamanho menor que a menor dimensão dos peixes ou mariscos que se pretendem capturar com elas. |  |  | Wikipédia |  | Pesca experimental e exploratória, Pesqueiro, Palangre de fundo, Navio de Pesca, Navio de Pesca, Diário de pesca |  | Navio de Pesca Comercial
SeaMon-HC | Bóia específica para a deteção de derrames de petróleo (hidrocarbonetos). | SeaMon-HC | A specific Buoy for oil-spill (hydrocarbon) detection. | http://www.researchgate.net/publication/234320798_SeaMon-HC_Buoy._A_specific_real-time-lightweight-moored_platform_as_a_tool_for_fast_hydrocarbon_detection
Sensor de temperatura da água | Um instrumento que mede a temperatura da água com a qual está em contacto. | Water temperature sensor | An instrument that measures the temperature of the water with which it is in contact. | SeaDataNet device categories L05 | Oceanografia | Boia Ondógrafo, Temperatura da coluna da água, Temperatura da superfície do mar | termístor, termómetro
Sistema de identificação automática (AIS) | O AIS é um sistema de identificação e monitorização de navios autónomo e permanentemente operacional utilizado para fins de segurança marítima, que permite aos navios trocar dados por via electrónica sobre a sua identificação, posição, rumo e velocidade com outros navios que se encontrem próximos e com as autoridades em terra. | Automatic Identification System (AIS) | The Automatic Identification System (AIS) is an autonomous and continuous vessel identification and monitoring system used for maritime safety and security which allows vessels to electronically exchange with other nearby ships and authorities ashore the vessel identification data, position, course and speed. | http://ec.europa.eu/fisheries/cfp/control/technologies/index_en.htm | Navegação, Tráfego e Segurança Marítima | Embarcação |  | Navio, Monitorização, Tráfego marítimo, Segurança, Fiscalização
Sistema de monitorização de embarcações (VMS) | O sistema de monitorização de embarcações (VMS) é um sistema de controlo por satélite, que em intervalos regulares fornece dados às autoridades de pesca sobre a localização, rumo e velocidade das embarcações. | Vessel monitoring systems (VMS) | The vessel monitoring system (VMS) is a satellite-based monitoring system which at regular intervals provides data to the fisheries authorities on the location, course and speed of vessels. | http://ec.europa.eu/fisheries/cfp/control/technologies/vms/index_en.htm |  | Embarcação, Pesca comercial | MONICAP | Monitorização, Fiscalização
Sonar de varrimento lateral | Este tipo de sonar é geralmente rebocado junto ao fundo a partir de um navio. Os transdutores piezoeléctricos montados lateralmente no peixe de sonar emitem um impulso acústico muito estreito no plano horizontal e largo no plano vertical, sonorizando uma fina fatia do fundo do mar em cada disparo. | Side-scan sonar | This type of sonar is usually towed close to the bottom from a ship. Piezoelectric transducers mounted laterally on sonar fish emit a narrow acoustic pulse in the horizontal plane and wide in the vertical plane, Sounding a thin slice of the seabed in each shot. | http://www.hidrografico.pt/sonar-de-varimento-lateral.php | Geologia Marinha e Costeira | Sondador multifeixe, Depósitos sedimentares, Ecobatímetro, Levantamento Hidrográfico, Navio de Investigação
Sonda paramétrica | Sistema de aquisição de sísmica de reflexão de alta resolução utilizando frequências elevadas. | Echo-sounder | System of high-resolution reflection seismic using high frequencies. | “Marine geophysics”. 1988. E. J. W. Jones, pp.466, Wiley. |  | Sísmica de reflexão
Sondador com dispositivo de sucção | Dispositivo que consiste em vários tubos de sondagem vedados à pressão com a extremidade final aberta, permitindo a sucção de sedimentos, também pode ser considerado como o método de limpeza de um furo de sondagem realizado com o ar comprimido baseado no sistema de “air lift” ou sistema de sucção, isto é, elevação de água com injeção de ar insuflado a partir de um compressor. | Welder with suction device | Device consisting of several probe tubes in sealed pressure with an open end, allowing the suction of sediment, can also be considered as a borehole cleaning method carried out with the compressed air based on the "air lift" system or suction system, i.e., water lifting inflated with air injection from a compressor. | Elisabete Dias (Geóloga), DGRM. |  | Amostragem de sedimentos marinhos, Aspirador, Sonda, Sedimento
Sondador de feixe simples | Instrumento destinado a medir a profundidade. Baseia-se na medição do intervalo de tempo que decorre entre a emissão de um sinal acústico e a sua recepção, depois de ter sido reflectido pelo fundo, assumida uma determinada velocidade de propagação do som na água. Sondador de feixe simples requer apenas um transdutor para as funções de transmissão e recepção, e cobre somente uma linha sob a embarcação. | Single beam echosounder | Instrument designed to measure the water depth. It is based on measuring the time interval between the emission of an acoustic signal and its reception after having been reflected by the bottom, assuming a certain speed of propagation of sound in the water. A single beam echosounder needs only one transducer for transmission and reception, and covers only one line under the boat. | Adaptado de Gaspar, J. A., Dicionário de Ciências cartográficas, Lidel | Batimetria e Geomorfologia Marinha | Sondador multifeixe, Levantamento Hidrográfico, Sonda, Ecobatímetro
Sondador multifeixe | Instrumento destinado a medir a profundidade, e que equipa a generalidade dos navios e embarcações. Baseia-se na medição do intervalo de tempo que decorre entre a emissão de um sinal acústico e a sua recepção, depois de ter sido reflectido pelo fundo, assumida uma determinada velocidade de propagação do som na água. Sondadores multifeixe são dotados de um conjunto de transdutores que cobrem completamente uma faixa do fundo (e não somente uma linha), à medida que a embarcação se desloca. | Multibeam echosounder | Instrument designed to measure the water depth, which equips the majority of ships and boats. It is based on measuring the time interval between the emission of an acoustic signal and its reception after having been reflected by the bottom, assuming a certain speed of propagation of sound in the water. Multibeam echosounders are equipped with a set of encoders which fully cover a strip of the bottom (and not just a line), as the boat moves. | Gaspar, J. A., Dicionário de Ciências cartográficas, Lidel | Batimetria e Geomorfologia Marinha | Sonar de varrimento lateral, Ecobatímetro, Depósitos sedimentares, Navio de Investigação, Sonda, Sondador de feixe simples, Levantamento Hidrográfico
Termo-higrómetro | Instrumento que mede a temperatura e humidade. | Thermo-hygrometer | Instrument for measuring both temperature and humidity. | The Science Dictionary (http://www.thesciencedictionary.com) | Meteorologia Marinha